## 封-1 招标工程量清单封面
|  | 周口市淮阳区粮食和物资储备中心安岭粮库烘干塔建设项目 |  | 工程
招 标 工 程 量 清 单
招 标 人：
(单位盖章)
造价咨询人：
(单位盖章)
年 月 日
封-1

## 扉-1 工程量清单扉页
| 周口市淮阳区粮食和物资储备中心安岭粮库烘干塔建设项目 |  |  |  | 工程
招 标 工 程 量 清 单
招 标 人： |  |  | 造价咨询人：
|  | （单位盖章） |  | (单位资质专用章)
法定代表人 或其授权人： |  |  | 法定代表人 或其授权人：
|  | (签字或盖章) |  | (签字或盖章)
编 制 人： |  |  | 复 核 人：
|  | (造价人员签字盖专用章) |  | (造价工程师签字盖专用章)
编 制 时 间： |  | 年 月 日 | 复 核 时 间： | 年 月 日
扉-1

## 表-08 分部分项工程和单价措施项目清单与计价表
分部分项工程和单价措施项目清单与计价表
工程名称：周口市淮阳区粮食和物资储备中心安岭粮库烘干塔建设项目 |  |  |  | 标段： |  |  |  |  | 第 1 页 共 2 页
序号 | 项目编码 | 项目名称 | 项目特征描述 |  | 计量单位 | 工程量 | 金 额(元)
[7 empty] | 综合单价 | 合 价 |  | 其中
暂估价
主机设备
1 | 03B001 | 成套烘干机 | 1.主机（变速控制、储粮段、8个烘干段、8个缓苏段、1个冷却段、底座、护栏、）5HL-200型连续式谷物烘干机1台.外形尺寸：长*宽*高 3.1米*2.9米*19.2米；日处理量200t/d，降水10%。 2.热风机(C式三角带传动、闸门和配风门) 2台 3.冷风机(C式三角带传动，配百叶窗式闸门)1台 4.燃气燃烧器 供热量70-180万Kca1/h 2台 5.燃烧室 5HL-120型 2套 6.斗式提升机 TDTG48/28 30t/h，H=25m 1台 7.燃料罐 直径3.0米，长6.0米 45立方米 1套 8.上粮料斗 长2.5米*宽2.5米*高3.0米 3.5立方米 1台 9.进出料输送机 TDS-550型 15米 2台 10.圆筒清理筛 QY-50型 50t/h 1台 11.未尽事宜详见甲方提供的技术参数清单 |  | 台 | 1
分部小计
电料清单
1 | 030411004001 | 配线 | 1名称:聚氯乙烯多股导线BLVV 2.规格:95平方毫米 |  | m | 180
2 | 030402004001 | 空气断路器 | 1.名称:塑壳断路器NM1-400S/4300 2.型号:400A、P4 3.线端子T250 规格:250A 数量： 16只 |  | 台 | 1
分部小计
烘干机地基
1 | 010501006001 | 设备基础 | 1.混凝土种类:现浇 2.混凝土强度等级:C25 3.4.5米*4.0米*2.2米 |  | m³ | 38
2 | 010515001001 | 现浇构件钢筋 | 1.钢筋种类、规格:HRB400φ25 |  | t | 1.3
3 | 010515001002 | 现浇构件钢筋 | 1.钢筋种类、规格:HRB400φ112 |  | t | 0.4
本页小计
合 计
注：为计取规费等的使用，可在表中增设其中：“定额人工费”。
表—08

## 表-08 分部分项工程和单价措施项目清单与计价表 (2)
分部分项工程和单价措施项目清单与计价表
工程名称：周口市淮阳区粮食和物资储备中心安岭粮库烘干塔建设项目 |  |  |  | 标段： |  |  |  |  | 第2页 共 2 页
序号 | 项目编码 | 项目名称 | 项目特征描述 |  | 计量单位 | 工程量 | 金 额(元)
[7 empty] | 综合单价 | 合 价 |  | 其中
暂估价
4 | 010101004001 | 挖基础土方 | 1.土壤类别：一、二类土 2.挖土深度：2m内 |  | m³ | 38
分部小计
措施项目
本页小计
合 计
注：为计取规费等的使用，可在表中增设其中：“定额人工费”。
表—08

## 表-11 总价措施项目清单与计价汇总表
总价措施项目清单与计价表
工程名称：周口市淮阳区粮食和物资储备中心安岭粮库烘干塔建设项目 |  |  |  | 标段： |  |  |  |  | 第 1 页 共 1 页
序号 | 项目编码 | 项目名称 | 计 算 基 础 |  | 费率 (%) | 金 额(元) | 调整费 率(%) | 调整后 金额(元) |  | 备 注
1 | 031302001001 | 安全文明施工费 | 分部分项安全文明施工费+单价措施安全文明施工费
2 | 01 | 其他措施费（费率类）
2.1 | 031302002001 | 夜间施工增加费 | 分部分项其他措施费+单价措施其他措施费
2.2 | 031302004001 | 二次搬运费 | 分部分项其他措施费+单价措施其他措施费
2.3 | 031302005001 | 冬雨季施工增加费 | 分部分项其他措施费+单价措施其他措施费
3 | 02 | 其他（费率类）
合 计
编制人（造价人员）： |  |  |  | 复核人（造价工程师）：
注：1.“计算基础”中安全文明施工费可为“定额基价”、“定额人工费”或“定额人工费+定额机械费”，其他项目可为“定额人工费”或“定额人工费+定额机械费”。 2.按施工方案计算的措施费，若无“计算基础”和“费率”的数值，也可只填“金额”数值，但应在备注栏说明施工方案出处或计算方法。
表-11

## 表-13 规费、税金项目计价表
规费、税金项目计价表
工程名称：周口市淮阳区粮食和物资储备中心安岭粮库烘干塔建设项目 |  |  | 标段： |  |  | 第 1 页 共 1 页
序号 | 项 目 名 称 | 计 算 基 础 |  | 计算基数 | 计算费率 (%) |  | 金 额(元)
1 | 规费 | 定额规费+工程排污费+其他
1.1 | 定额规费 | 分部分项规费+单项措施规费
1.2 | 工程排污费
1.3 | 其他
2 | 增值税 | 不含税工程造价合计
合 计
编制人（造价人员）： |  |  | 复核人（造价工程师）：
表—13

## 表-14 主要材料价格表
主要材料价格表
工程名称： |  | 周口市淮阳区粮食和物资储备中心安岭粮库烘干塔建设项目 | [5 empty] | 第 1 页 共 1 页
序号 | 材料编码 |  | 材料名称 | 规格、型号 等特殊要求 | 单位 | 数 量 | 单 价 |  | 合 价
1 | 80210559 |  | 预拌混凝土 | C25 | m³
2 | 55150101@1 |  | 塑壳断路器NM1-400S/4300 | 400A、P4 | 个
3 | 28031431@2 |  | BLVV | 95mm2 | m
4 | 03130921 |  | 低合金钢焊条 | E43系列 | kg
5 | 29060227 |  | 钳接管 | QL-95 | 个
6 | 02270121 |  | 棉纱 |  | kg
7 | 01030727 |  | 镀锌铁丝 | φ0.7 | kg
8 | 34110117 |  | 水 |  | m³
9 | 01010222 |  | 钢筋 | HRB400以上φ20~φ25 | kg
10 | 01010211 |  | 钢筋 | HRB400以内φ12~φ18 | kg
11 | 27170101 |  | 绝缘胶带 | 18mm*10m*0.13mm | 卷
12 | 34110103 |  | 电 |  | kw.h
13 | 02090101 |  | 塑料薄膜 |  | ㎡
14 | BCCLFO@1 |  | 成套烘干机 |  | 台