## 表E.2.1 分部分项工程项目清单计价表
分部分项工程项目清单计价表
工程名称：巴集乡谭寨行政村返乡创业中心-土建工程 |  |  |  | 标段：郸城县巴集乡谭寨行政村返乡创业中心项目 |  |  | 第 1 页 共 8 页
序号 | 项目编码 | 项目名称 | 项目特征描述 |  | 计量 单位 | 工程量 |  | 金额（元）
[8 empty] | 综合单价 | 合价
| A.1 | 土石方工程
1 | 010103001002 | 平整场地 | 1.土壤类别:一、二类土 2.其他：详见图纸及相关规范设计说明 |  | m2 | 287.56
2 | 010102002001 | 挖沟槽土方 | 1.土壤类别:一、二类土 2.挖土深度:2m 内 3.其他：详见图纸及相关规范设计说明 |  | m3 | 279.66
3 | 010102007001 | 回填方 | 1.密实度要求:夯填 2.填方材料品种:素土 3.其他：详见图纸及相关规范设计说明 |  | m3 | 209.95
4 | 010103002001 | 余方弃置 | 1.废弃料品种:余土 2.运距:自行考虑 |  | m3 | 38.22
| A.4 | 砌筑工程
5 | 010402001001 | 砌块墙 | 1.砌块品种、规格、强度等级:蒸压加气混凝土砌块305级 2.砂浆强度等级:Mb10水泥砂浆 3.其他：详见图纸及相关规范设计说明 |  | m3 | 30.13
6 | 010401001001 | 砖基础 | 1.砖品种、规格、强度等级:MU15烧结实心砖 2.基础类型:砖基础 3.砂浆强度等级:Mb10水泥砂浆 4.其他：详见图纸及相关规范设计说明 |  | m3 | 4.03
| A.5 | 混凝土及钢筋混凝土工程
7 | 010501001001 | 基础垫层 | 1.混凝土种类:商品混凝土 2.混凝土强度等级:C15 3.含混凝土泵送、模板的制作安拆 4.其他：详见图纸及相关规范设计说明 |  | m3 | 17.71
本页小计
分部分项工程项目清单计价表
工程名称：巴集乡谭寨行政村返乡创业中心-土建工程 |  |  |  | 标段：郸城县巴集乡谭寨行政村返乡创业中心项目 |  |  | 第 2 页 共 8 页
序号 | 项目编码 | 项目名称 | 项目特征描述 |  | 计量 单位 | 工程量 |  | 金额（元）
[8 empty] | 综合单价 | 合价
8 | 010502001002 | 独立基础 | 1.混凝土种类:商品混凝土 2.混凝土强度等级:C30 3.含混凝土泵送、模板的制作安拆 4.其他：详见图纸及相关规范设计说明 |  | m3 | 29.2
9 | 010502002003 | 条形基础 | 1.混凝土种类:商品混凝土 2.混凝土强度等级:C30 3.含混凝土泵送、模板的制作安拆 4.其他：详见图纸及相关规范设计说明 |  | m3 | 11.97
10 | 010502006001 | 钢筋混凝土柱 | 1.混凝土种类:商品混凝土 2.混凝土强度等级:C30 3.含混凝土泵送、模板的制作安拆 4.其他：详见图纸及相关规范设计说明 |  | m3 | 5.48
11 | 010502021001 | 构造柱 | 1.混凝土种类:商品混凝土 2.混凝土强度等级:C25 3.含模板的制作安拆 4.其他：详见图纸及相关规范设计说明 |  | m3 | 0.76
12 | 010502022001 | 圈梁 | 1.混凝土种类:商品混凝土 2.混凝土强度等级:C25 3.含模板的制作安拆 4.其他：详见图纸及相关规范设计说明 |  | m3 | 1.03
13 | 010502013001 | 实心楼板 | 1.混凝土种类:商品混凝土 2.混凝土强度等级:C30 3.其他：详见图纸及相关规范设计说明 |  | m3 | 19.77
本页小计
分部分项工程项目清单计价表
工程名称：巴集乡谭寨行政村返乡创业中心-土建工程 |  |  |  | 标段：郸城县巴集乡谭寨行政村返乡创业中心项目 |  |  | 第 3 页 共 8 页
序号 | 项目编码 | 项目名称 | 项目特征描述 |  | 计量 单位 | 工程量 |  | 金额（元）
[8 empty] | 综合单价 | 合价
14 | 080202023001 | 现浇混凝土压顶 | 1.混凝土种类:预拌 2.混凝土强度等级:C25 3.含模板的制作安拆 4.其他：详见图纸及相关规范设计说明 |  | m3 | 1.51
15 | 010502029001 | 散水 | 1.12YJ9-1-95-5 2.40厚C20细石混凝土，上撒1：1水泥细砂压实赶光 3 150厚3：7灰土 4.素土夯实，向外坡4% |  | m2 | 43.68
16 | 010502031001 | 坡道 | 1.12YJ9-1-97-9 2.25厚1:2水泥砂浆抹面做60宽7深 3.素水泥浆结合层一道 4.60厚C20混凝土 5.300厚3:7灰土分两步夯实 6.素土夯实 |  | m2 | 23.7
17 | 010501006001 | 设备基础 | 砼包脚 1.混凝土种类:商品混凝土 2.混凝土强度等级:C15 3.其他：详见图纸及相关规范设计说明 |  | m3 | 1.23
18 | 010506002001 | 现浇混凝土钢筋 | 1.钢筋种类、规格:Φ10~以内三级钢 |  | t | 1.075
19 | 010506002002 | 现浇混凝土钢筋 | 1.钢筋种类、规格:Φ10~Φ18三级钢 |  | t | 2.156
20 | 010506017001 | 砌体工程内配钢筋 | 1.钢筋种类、规格:Φ10~三级钢 |  | t | 0.13
21 | 010506004002 | 现浇混凝土钢筋 | 1.钢筋种类、规格:箍筋，Φ10以内 三级钢 |  | t | 0.722
| A.6 | 金属结构工程
本页小计
分部分项工程项目清单计价表
工程名称：巴集乡谭寨行政村返乡创业中心-土建工程 |  |  |  | 标段：郸城县巴集乡谭寨行政村返乡创业中心项目 |  |  | 第 4 页 共 8 页
序号 | 项目编码 | 项目名称 | 项目特征描述 |  | 计量 单位 | 工程量 |  | 金额（元）
[8 empty] | 综合单价 | 合价
22 | 010603001001 | 实腹钢柱 | 1.柱类型:H型钢 2.钢材品种、规格:Q355B 3.包含制作、安装、运费及其他一切费用 |  | t | 10.617
23 | 010604001001 | 钢梁 | 1.梁类型:H型钢 2.钢材品种、规格:Q355B 3.包含制作、安装、运费及其他一切费用 |  | t | 11.693
24 | 010607002001 | 钢支撑、钢拉条 | 1.名称：刚性系杆 XG1 2.构件类型:Q235B 3、包含制作、安装、运费及其他一切费用 |  | t | 1.365
25 | 010607002002 | 钢支撑、钢拉条 | 1.名称：支撑拉条 2.构件类型:Q235B 3、包含制作、安装、运费及其他一切费用 |  | t | 3.098
26 | 010607002003 | 钢支撑、钢拉条 | 1.名称：隅撑 L56*6 2.构件类型:Q235B 3.包含制作、安装及运费等一切费用 |  | t | 0.633
27 | 010607003001 | 钢檩条 | 1.名称：屋面檩条、墙面檩条 2.构件类型:Q235B 3.包含制作、安装及运费等一切费用 |  | t | 4.626
28 | 010606003001 | 钢墙架 | 1.名称：门柱窗柱 2.构件类型:Q235B 3.包含制作、安装及运费等一切费用 |  | t | 1.36
29 | 010607006001 | 钢梯 | 1.名称：钢梯 2.构件类型:Q235B 3.包含制作、安装及运费等一切费用 |  | t | 2.379
本页小计
分部分项工程项目清单计价表
工程名称：巴集乡谭寨行政村返乡创业中心-土建工程 |  |  |  | 标段：郸城县巴集乡谭寨行政村返乡创业中心项目 |  |  | 第 5 页 共 8 页
序号 | 项目编码 | 项目名称 | 项目特征描述 |  | 计量 单位 | 工程量 |  | 金额（元）
[8 empty] | 综合单价 | 合价
30 | 010605001002 | 钢板楼板 | 1.桁架楼承板 2.结构构成：上弦钢筋直径10mm，腹杆钢筋直径4.5mm，桁架高度90mm，楼板高度120mm，底模模板0.5mm镀锌钢板 3.钢筋桁架模板上、下弦采用热轧钢筋HRB400级,腹杆钢筋采用CRB600H级钢筋。 4.底模采用0.5mm厚镀锌钢板,屈服强度不低于260N/mm2 ,镀锌层两面总计为180g/m2 5.其他：详见图纸及相关规范设计说明 |  | m2 | 240.92
31 | 010608002001 | 高强螺栓 | 1.M20高强螺栓 2.其他：详见图纸及相关规范设计说明 |  | 套 | 140
32 | 010506025001 | 预埋铁件 | 1.预埋件 2.包含制作、安装、运费及其他一切费用 |  | t | 0.853
33 | 011402005001 | 金属构件除锈 | 1.采用喷砂、抛丸等方法彻底除锈, 达到Sa2.5级 2.其他：详见图纸及相关规范设计说明 |  | t | 24.689
34 | 010901007001 | 屋面成品天沟、檐沟 | 1.4.0mm厚镀锌钢板天沟 2.其他：详见图纸及相关规范设计说明 |  | m | 72
| A.8 | 门窗工程
35 | 010807001001 | 金属(塑钢)窗 | 1.窗洞口尺寸:C3624 C1524 2.框、扇材质及规格:80系列断桥铝合金型材 3.玻璃品种、厚度:5+9A+5 |  | m2 | 128.16
本页小计
分部分项工程项目清单计价表
工程名称：巴集乡谭寨行政村返乡创业中心-土建工程 |  |  |  | 标段：郸城县巴集乡谭寨行政村返乡创业中心项目 |  |  | 第 6 页 共 8 页
序号 | 项目编码 | 项目名称 | 项目特征描述 |  | 计量 单位 | 工程量 |  | 金额（元）
[8 empty] | 综合单价 | 合价
36 | 010803001001 | 金属卷帘(闸)门 | 1.门洞口尺寸:JLM3636 2.五金种类、规格:钢制卷帘门含电动卷帘门 |  | m2 | 25.92
37 | 010802003002 | 防盗门 | 1.门洞口尺寸:M1524 2.五金种类、规格:钢制防盗外门 |  | m2 | 7.2
38 | 010802004001 | 钢质防火门 | 1.门洞口尺寸:FM乙1524、FM乙1024 2.防火等级:A类钢制乙级防火门 |  | m2 | 12
| A.9 | 屋面及防水工程
39 | 011001001001 | 保温隔热屋面 | 压型钢板屋面 1.0.6mmYX51-360型压型钢板(外） 2.1.8mm厚热塑性聚烯烃(TP0)防水卷材P型(织物内增强型) 3.80mm厚玻璃丝棉,外覆高强度聚丙烯膜 4.镀锌冷弯型钢檩条(另计) |  | m2 | 226.8
40 | 011506001001 | 雨篷 | 1.雨篷固定方式:压型金属板雨篷17J925-1 2.其他：详见图纸及相关规范设计说明 |  | m2 | 23.7
| A.11 | 楼地面装饰工程
41 | 011101004001 | 耐磨楼地面 | 非金属骨量耐磨地面 1.50厚C30混凝土内配单层双向C8@200钢筋网片,面撒2-3厚非金属耐磨地坪材料,专用抹平机压实抹平 2.水泥浆一道(内掺建筑胶) 3.100厚C25混凝土垫层 4.150厚3:7灰土或碎石灌M5水泥砂浆 5.素土夯实(压实系数大于≥0.95) |  | m2 | 269.04
本页小计
分部分项工程项目清单计价表
工程名称：巴集乡谭寨行政村返乡创业中心-土建工程 |  |  |  | 标段：郸城县巴集乡谭寨行政村返乡创业中心项目 |  |  | 第 7 页 共 8 页
序号 | 项目编码 | 项目名称 | 项目特征描述 |  | 计量 单位 | 工程量 |  | 金额（元）
[8 empty] | 综合单价 | 合价
42 | 011101004002 | 耐磨楼地面 | 非金属骨量耐磨楼面 1.50厚C30混凝土内配单层双向C8@200钢筋网片,面撒2-3厚非金属耐磨地坪材料,专用抹平机压实抹平 2.水泥砂浆一道 |  | m2 | 240.92
43 | 011105001001 | 水泥砂浆踢脚线 | 12J1-踢1C-150 1.2厚配套专用界面剂砂浆批刮 2.10厚1:3砂浆 3.6厚1:2砂浆 |  | m2 | 18.33
墙、柱面抹灰
44 | 011201001002 | 墙、柱面一般抹灰 | 真石漆外墙抹灰 1.2厚配套专用界面砂浆批刮 2. 9厚2：1.8水泥石灰砂浆 3. 6厚1:2.5水泥砂浆找平 4.5厚干粉类聚合物水泥防水砂浆，中间压入一层耐碱玻璃纤维网布 |  | m2 | 100.79
45 | 011201001003 | 墙、柱面一般抹灰 | 楼梯间内墙抹灰参12J1-内墙1-A 1.9厚1：3水泥砂浆 2.6厚1：2水泥砂浆抹平 |  | m2 | 242.49
| A.12 | 墙、柱面装饰与隔断、幕墙工程
46 | 011403001001 | 抹灰面油漆 | 真石漆外墙 1.涂饰底层涂料 2.喷涂主层涂料 3.涂饰面层涂料二遍 |  | m2 | 100.79
47 | 011404001001 | 墙面喷刷涂料 | 涂料内墙 1.耐水腻子两道,打磨平整,涂刷普通无机涂料,1底漆2面漆 |  | m2 | 242.49
本页小计
分部分项工程项目清单计价表
工程名称：巴集乡谭寨行政村返乡创业中心-土建工程 |  |  |  | 标段：郸城县巴集乡谭寨行政村返乡创业中心项目 |  |  | 第 8 页 共 8 页
序号 | 项目编码 | 项目名称 | 项目特征描述 |  | 计量 单位 | 工程量 |  | 金额（元）
[8 empty] | 综合单价 | 合价
48 | 010605002001 | 钢板墙板 | 1.压型钢板外墙（横排版） 2.0.6厚900型彩钢板+75厚玻璃丝棉+0.5厚900型彩钢板 |  | m2 | 627.94
| A.14 | 油漆、涂料、裱糊工程
49 | 011402003001 | 金属面油漆 | 1.凡露明铁件均应刷防锈漆两道,调合漆罩面 2.采用环氧面漆（有防火涂料不做面漆），总厚度≥150微米 3.其他：详见图纸及相关规范设计说明 |  | m2 | 1835.3
50 | 011404005001 | 金属面喷刷防火涂料 | 1.钢柱、柱间支撑防火涂料2.5h 2.非膨胀性防火涂料 3.其他：详见图纸及相关规范设计说明 |  | m2 | 314.52
51 | 011404005002 | 金属面喷刷防火涂料 | 1.钢梁防火涂料1.5h 2.膨胀性防火涂料 3.其他：详见图纸及相关规范设计说明 |  | m2 | 411.4
其他
52 | 011503001001 | 带扶手的栏杆、栏板 | 1.栏杆扶手参图集12YJ8-4/24 2.其他：详见图纸及相关规范设计说明 |  | m | 22
本页小计
合 计