## 表E.2.1 分部分项工程项目清单计价表
分部分项工程项目清单计价表
工程名称：巴集乡谭寨行政村返乡创业中心-消火栓工程 |  |  |  | 标段：郸城县巴集乡谭寨行政村返乡创业中心项目 |  |  | 第 1 页 共 2 页
序号 | 项目编码 | 项目名称 | 项目特征描述 |  | 计量 单位 | 工程量 |  | 金额（元）
[8 empty] | 综合单价 | 合价
1 | 030901002002 | 消火栓钢管 | 1.名称:消火栓钢管 2.材质、规格:热镀锌钢管DN25 3.连接形式:螺纹连接 4.其它:未尽事宜详见设计及规范 |  | m | 43.59
2 | 031301005001 | 支/吊架、基础型钢 | 1.名称:管道支架 2.材质:型钢 3.管架形式:管道支架制作安装 |  | kg | 8.72
3 | 031201003001 | 金属结构刷油 | 1.名称:管道支架刷漆 2.油漆品种:灰色调和漆二道 3.结构类型:一般钢结构 |  | kg | 8.72
4 | 031208002001 | 其他管道绝热 | 1.绝热材料品种:橡塑管壳 2.绝热厚度:30mm 3.其它:未尽事宜详见设计及规范 |  | m3 | 0.04
5 | 030910001001 | 灭火器 | 1.名称:手提式灭火器 2.规格、型号:MF/ABC3 3.其它:未尽事宜详见设计及规范 |  | 具 | 8
6 | 030901010001 | 室内消火栓 | 1.名称：消防软管卷盘箱 2.安装方式:暗装 3.型号、规格: 650*800*240 SN25型 4.其它:未尽事宜详见设计及规范 |  | 套 | 4
7 | 031002011001 | 水表 | 1.类型:水表组 2.型号:DN25 3.连接形式:螺纹连接 4.其它:未尽事宜详见设计及规范 |  | 组 | 1
本页小计
分部分项工程项目清单计价表
工程名称：巴集乡谭寨行政村返乡创业中心-消火栓工程 |  |  |  | 标段：郸城县巴集乡谭寨行政村返乡创业中心项目 |  |  | 第 2 页 共 2 页
序号 | 项目编码 | 项目名称 | 项目特征描述 |  | 计量 单位 | 工程量 |  | 金额（元）
[8 empty] | 综合单价 | 合价
8 | 031002001003 | 金属阀门 | 1.类型:真空破坏器 2.规格、压力等级:DN25 3.连接形式:螺纹连接 4.其它:未尽事宜详见设计及规范 |  | 个 | 2
本页小计
合 计